## 様式E
（様式Ｅ）
調整池容量計算システム用チェックシート | [8 empty] | 手入力
計算システムにより算出した結果を入力
自動計算のセル（何も入力しない）
諸 元 | [8 empty] | 算定方法等 | 指針参照先
基本諸元 |  |  |  | 単位 | 値
| 雨水浸透阻害行為区域 |  | ａ | m2(ha) | #REF! |  | #REF! |  | 開発区域内で雨水浸透阻害行為を行う面積
| 雨水浸透阻害行為に該当しない区域 |  | ｂ | m2(ha) | #REF! |  | #REF! |  | 開発区域内で雨水浸透阻害行為にあたらない面積
| 開発区域 |  | Ａａ | m2(ha) | #REF! |  | #REF! |  | Ａａ＝ａ＋ｂ
| 開発区域外から雨水を流入する区域 |  | Ａｂ | m2(ha) |  |  |  |  | 開発区域外から雨水が調整池に入る面積 |  | 円筒ます
| 集水区域 |  | Ａ | m2(ha) | #REF! |  | #REF! |  | Ａ＝Ａａ＋Ａｂ |  | 浸透面 | 側面及び底面 |  | 底面
| 合成流出係数 | 行為前 | ｆ０ |  | #REF! |  |  |  | 計算システムにより算出し入力 |  | 施設規模 | 0.2m≦直径≦1m | 1.0m＜直径＜10m | 0.3m≦直径≦1m | 1.0m＜直径＜10m
|  | 行為後 | ｆ１ |  | #REF! |  |  |  | 計算システムにより算出し入力 |  | 基本式 | ｋｆ＝aH2+bH+c | kf＝aH+b | kf＝aH+b | kf＝aH+b
| 基準降雨 | W=1/10 | Ｗ |  | 1/ |  | 10 |  |  |  | a | 0.475D+0.945 | 6.244D+2.853 | 1.497D-0.100 | 2.556D-2.052
| ピーク流入量 | 行為前 | Q0 | m3/s | 0.035072 |  |  |  | 計算システムにより算出し入力 |  | b | 6.07D+1.01 | 0.93D2+1.606D-0.773 | 1.13D2+0.638D-0.011 | 0.924D2+0.993D-0.087
|  | 行為後 | Q1 | m3/s | 0.10865 |  |  |  | 計算システムにより算出し入力 |  | c | 2.570D-0.188 | - | - | -
| 直接放流区域がある場合 | [7 empty] | 開発区域内に調整池に流入しない面積がある場合に入力 |  | kfm1 | - | - | - | -
| 直接放流区域 |  | ｃ | m2(ha) |  |  |  |  | 開発区域内で調整池に流入しない面積 |  | kfm2 | - | - | - | -
| 合成流出係数 | 行為後 | ｆｃ | [5 empty] | 直接放流区域の平均流出係数 |  | kfm3 | - | - | - | -
| 直接放流量 | 行為後 | ｑ１ | m3/s |  |  |  |  | Q0=1/360*fｃ*r*ｃ |  | kfm4 | - | - | - | -
| 直接放流区域を除いた集水区域 |  | Aｃ | m2(ha) |  |  |  |  | Aｃ＝A－ｃ
| 合成流出係数 | 行為前 | ｆ０ｃ | [5 empty] | 計算システムにより算出し入力 |  | 施設規模 | 0.2m≦直径≦1m | 1.0m＜直径＜10m | 0.3m≦直径≦1m | 1.0m＜直径＜10m
|  | 行為後 | ｆ１ｃ | [5 empty] | 計算システムにより算出し入力 |  | 基本式 | ｋｆ＝aH2+bH+c | kf＝aH+b | kf＝aH+b | kf＝aH+b
| 許容放流量 |  | Q下段、Q上段 | m3/s | 0.035072 |  |  |  | Q下段＝Q0－ｑ１－Q上段
浸透施設諸元
| 飽和透水係数 | 台地・段丘ｏｒ微高地 ｏｒ低地ｏｒ現地試験 | ｋ０ | cm/s | 台地・段丘 |  | 0.007 |  | 「台地・段丘」、「微高地」、「低地」の中より選択して記入 |  | 正方形ます
[7 empty] | ←少数第5位まで |  | 現地試験の場合に入力する |  | 浸透面 | 側面及び底面 |  |  | 底面
|  |  | ｋ０’ | m/hr | 0.25 |  |  |  | ｋ０’＝ｋ０×3600／100 |  | 施設規模 | 幅≦1m | 1.0m＜幅≦10m | 10m＜直径＜80m | 幅≦1m | 1.0m＜幅≦10m | 10m＜直径＜80m
| 影響係数 |  | α |  | 0.81 |  |  |  | 地下水位、目づまり等による影響に対する安全率(=0.81) |  | 基本式 | ｋｆ＝aH2+bH+c | kf＝aH+b | kf＝aH+b | kf＝aH+b | kf＝aH+b | kf＝aH+b
[5 empty] | ① | ② | ③ | ④ | ←それぞれ４種類まで入力可能 |  | a | 0.120W+0.985 | -0.453W2+8.289W+0.753 | 0.747W+21.355 | 1.676W-0.137 | -0.204W2+3.166W-1.936 | 1.265W-15.670
| 浸透ます | ますの種類 |  |  | 2 |  |  |  | ←円筒ます：1、正方ます：2、矩形ます：3 |  | b | 7.837W+0.82 | 1.458W2+1.27W+0.362 | 1.263W2+4.295W-7.649 | 1.496W2+0.671W-0.015 | 1.345W2+0.736W+0.251 | 1.259W2+2.336W-8.13
|  | 浸透面 |  |  | 1 |  |  |  | ←側面及び底面：1、底面：2 |  | c | 2.858W-0.283 | - | - | - | - | -
|  | 幅1(直径) | w1(ｄ) | m | 0.6 |  |  |  | 設置する浸透ますの幅（直径）：充填砕石部 |  | kfm1 | 6.526 | - | - | - | - | -
|  | 幅2(延長) | w2(L) | m |  |  |  |  | 設置する浸透ますの幅(延長) ※円筒、正方の場合は記入不要 |  | kfm2 | - | - | - | - | - | -
|  | 幅3(直径) | w3(ｄ) | m | 0.4 |  |  |  | 設置する浸透ます本体の幅（直径） |  | kfm3 | - | - | - | - | - | -
|  | 設計水頭 | H | m | 0.8 |  |  |  | 設置する浸透ますの設計水頭 |  | kfm4 | - | - | - | - | - | -
|  | 比浸透量 | ｋｆm | m2 | 6.53 |  |  |  | 幅(直径)、設計水頭を用いて算定式により算出
|  | 個 数 | N | 個 | 9 |  |  |  | 設置する浸透ますの個数
|  | 浸透対策量 | Qｍ１～ｎ | m3/hr | 11.9009 | 0 | 0 | 0 | Qm1～n＝k０'×α×kｆm×N |  | 矩形のます
|  | 浸透対策量 計 | Qｍ | m3/s | 0.0033058 |  |  |  | (Qm＝Qm1＋Qｍ２＋・・・・＋Qmn)/3600 |  | 浸透面 | 側面及び底面 |  | 底面（透水性舗装を適用）
|  | 体 積 | ｖｍ１～ｎ | m3 | 0.67858 | 1.9134 |  |  | 設置する浸透ますの形状により算出 |  | 施設規模 | 延長200m、幅約4m |  | 約400m2以上
|  | 空隙率 | αｍ１～ｎ | ％ | 100 | 40 |  |  | 使用する部材により決定 |  | 基本式 | kf＝aH+b |  | kf＝aH+b
|  | 空隙貯留量 計 | ｖｍ | m3 | 1.444 |  |  |  | ｖｍ＝ｖｍ１×αｍ１＋ｖｍ２×αｍ２＋・・・・＋ｖｍｎ×αｍｎ |  | a | 3.297L+(1.971W+4.663) |  | 0.014
| 浸透トレンチ 及び 浸透側溝 | 幅 | w | m | 0.6 |  |  |  | 設置する浸透トレンチの幅 |  | b | (1.401W+0.684)L+(1.214W-0.834) |  | 1.287
|  | 設計水頭 | H | m | 0.6 |  |  |  | 設置するトレンチの設計水頭 |  | c | - |  | -
|  | 比浸透量 | ｋｆt | m2 | 3.34 | 0 | 0 | 0 | 幅、設計水頭を用いて算定式により算出 |  | kfm1 | - |  | -
|  | 延 長 | Lt | m | 280 |  |  |  | 設置する浸透トレンチの延長 |  | kfm2 | - |  | -
|  | 浸透対策量 | Qt１～ｎ | m3/hr | 189.378 | 0 | 0 | 0 | Qt1～ｎ＝k０'×α×kｆｔ×Lt |  | kfm3 | - |  | -
|  | 浸透対策量 計 | Qt | m3/s | 0.052605 |  |  |  | (Qｔ＝Qｔ1＋Qｔ２＋・・・・＋Qｔn)/3600 |  | kfm4 | - |  | -
|  | 体 積 | ｖｔ１～ｎ | m3 | 8.7965 | 92.0035 |  |  | 設置する浸透トレンチの形状により算出
|  | 空隙率 | αt１～ｎ | ％ | 100 | 40 |  |  | 使用する部材により決定
|  | 空隙貯留量 計 | ｖｔ | m3 | 45.5979 |  |  |  | ｖｔ＝ｖｔ１×αｔ１＋ｖｔ２×αｔ２＋・・・・＋ｖｔｎ×αｔｎ
| 透水性舗装 | 設計水頭 | H | m |  |  |  |  | 施工する透水性舗装の設計水頭
|  | 比浸透量 | ｋｆh | m2 | 0 | 0 | 0 | 0 | 設計水頭を用いて算定式により算出
|  | 面 積 | Ah | m2 |  |  |  |  | 施工する透水性舗装の面積
|  | 浸透対策量 | Qh１～ｎ | m3/hr | 0 | 0 | 0 | 0 | Qh1～ｎ＝k０'×α×kｆh×Ah
|  | 浸透対策量 計 | Qh | m3/s | 0 |  |  |  | (Qｈ＝Qｈ1＋Qｈ２＋・・・・＋Qｈn)/3600
|  | 体 積 | ｖｈ１～ｎ | m3 |  |  |  |  | 施工する透水性舗装の形状により算出
|  | 空隙率 | αh１～ｎ | ％ |  |  |  |  | 使用する部材により決定
|  | 空隙貯留量 計 | ｖｈ | m3 | 0 |  |  |  | ｖｈ＝ｖｈ１×αｈ１＋ｖｈ２×αｈ２＋・・・・＋ｖｈｎ×αｈｎ
| その他 | 浸透対策量 | Qｘ１～ｎ | m3/hr |  |  |  |  | 施工する施設の浸透能力により算出し入力
|  | 浸透対策量 計 | Qｘ | m3/s | 0 |  |  |  | (Qｘ＝Qｘ1＋Qｘ２＋・・・・＋Qｘn)/3600
|  | 空隙貯留量 | ｖｘ１～ｎ | m3 |  |  |  |  | 使用する二次製品の空隙貯留量を入力
|  | 空隙貯留量 計 | ｖｘ | m3 | 0 |  |  |  | ｖｘ＝ｖｘ１＋ｖｘ２＋・・・・＋ｖｘｎ
| 浸透対策量 | 合 計 | Qｓ | m3/s | 0.055911 |  |  |  | Qs＝Qｍ＋Qｔ＋Qｈ＋Qｘ
| 空隙貯留量 | 合 計 | ｖｓ | m3 | 47.0418 |  |  |  | ｖｓ＝ｖｍ＋ｖｔ＋ｖｈ＋ｖｘ
貯留施設諸元
| 池の壁面形状 | 池の勾配 | 直壁 or １：○ | [5 empty] | ←「直壁」、「１：○」、「複断面」を記入
| 自然放流方式 2段ｵﾘﾌｨｽ方式 ﾎﾟﾝﾌﾟ放流方式 | 水深～容量関係 水深～ﾎﾟﾝﾌﾟ関係 | 水深(m) | 容量(ｖ) | 水深(m) |  | ﾎﾟﾝﾌﾟ(ｖ) |  | 地盤高、外水位の高さ等を考慮して設定した貯留施設の形状により作成
|  |  | ① |  | ①
|  |  | ② |  | ②
|  |  | ③ |  | ③
|  |  | ④ |  | ④
|  |  | ⑤ |  | ⑤
|  |  | ⑥ |  | ⑥
|  |  | ⑦ |  | ⑦
|  |  | ⑧ |  | ⑧
| 放流施設諸元 |  |  |  | 自然、2段(下段） |  | 2段(上段)
| 放流孔形状 | 直径(高さ) | φ(D) | m |  |  |  |  | 計算システムにより算出し入力
|  | 矩形の場合→幅 | B | m |  |  |  |  | 計算システムにより算出し入力
| 管底位置 | 池底から | ｈ０ | m |  |  |  |  | 計算システムにより算出し入力
| 最大放流量 |  | Qｍａｘ | m3/s | 0 |  |  |  | 計算システムにより算出し入力
| 池内最大水深 |  | Ｈｍａｘ | m |  |  |  |  | 計算システムにより算出し入力
| 池内最大ボリューム |  | Ｖｍａｘ | m3 |  |  |  |  | 計算システムにより算出し入力
| 開発区域に必要な調整池容量 |  | Ｖ | m3/ha | #REF! |  |  |  | V＝Ｖmax／ａ×10,000
| 放流量評価 | ＯＫ ｏｒ ＮＧ | #REF! |  |  |  | 0 |  | 許容放流量 Q ≧ 最大放流量 Qｍａｘ＋直接放流量ｑ１